## BOM_Board1_1_Schematic1_1_2026-
No. | Quantity | Comment | Designator | Footprint | Value | Manufacturer Part | Manufacturer | Supplier Part | Supplier
1 | 4 | 104 | C5,C10,C11,C13 | C0603 | 104 | CC0603KRX7R9BB104 | YAGEO(国巨) |  | LCSC
2 | 2 | 20P | C8,C9 | C0603 | 20P | CC0603KRX7R9BB104 | YAGEO(国巨) |  | LCSC
3 | 2 | 105 | C12,C14 | C0603 | 105 | CC0603KRX7R9BB104 | YAGEO(国巨) |  | LCSC
4 | 1 | 223 | C15 | C0603 | 223 | CC0603KRX7R9BB104 | YAGEO(国巨) |  | LCSC
5 | 3 | 10uF | C21,C22,C23 | C0603 | 10uF
6 | 2 | PZ254V-11-04P | H1,H2 | HDR-TH_4P-P2.54-V-M |  | PZ254V-11-04P | XFCN(兴飞) | C2691448 | LCSC
7 | 1 | PZ254V-11-05P | H3 | HDR-TH_5P-P2.54-V-M |  | PZ254V-11-05P | XFCN(兴飞) | C492404 | LCSC
8 | 1 | 2.54-1*4P母 | H8 | HDR-TH_4P-P2.54-V-F |  | 2.54-1*4P母 | BOOMELE(博穆精密) | C2718488 | LCSC
9 | 1 | PZ254V-11-02P | H15 | HDR-TH_2P-P2.54-V-M |  | PZ254V-11-02P | XFCN(兴飞) | C492401 | LCSC
10 | 1 | 4.7uH | L1 | IND-SMD_L2.0-W1.2_FTC201210S | 4.7uH | FTC201210S4R7MBCA | cjiang(长江微电) | C48888268 | LCSC
11 | 1 | LED_0603-R | PWR1 | LED_0603
12 | 3 | 10K | R15,R35,R36 | R0603 | 10K
13 | 1 | 4k7 | R19 | R0603 | 4k7
14 | 1 | TS-1101-C-W | SW3 | SW-SMD_L6.0-W3.3-LS8.0 |  | TS-1101-C-W | XKB Connectivity(中国星坤) | C318938 | LCSC
15 | 2 | DW254W-11-04-85 | U1,U2 | HDR-TH_4P-P2.54-H-F-W10.3-N |  | DW254W-11-04-85 | DEALON(德艺隆) | C2935994 | LCSC
16 | 1 | SW1 | U17 | SW-SMD_MST22D18G2 |  | SW1 | hanxia(韩下) | C5149822 | LCSC
17 | 1 | 4G_M780E | U23 | 4G_M780E
18 | 1 | ME6211C33R5G | U27 | SOT-353_L2.1-W1.3-P0.65-LS2.3-BL |  | ME6211C33R5G | MICRONE(南京微盟) | C235316 | LCSC
19 | 1 | STM32F103C8T6 | U28 | LQFP-48_L7.0-W7.0-P0.50-LS9.0-BL |  | STM32F103C8T6 | ST(意法半导体) | C8734 | LCSC
20 | 1 | PW5100 | U35 | SOT-23-5_L2.9-W1.6-P0.95-LS2.8-BL |  | PW5100 |  | C9900000624 | LCSC
21 | 1 | 8MHz | X3 | OSC-TH_L10.0-W4.5-P5.00 | 8MHz | X49SD8MSD2SC | YXC(扬兴晶振) | C21263 | LCSC